## Prilog 2 - Troškovnik
Prilog 2 - Troškovnik
E-JN-21/19 Spektrofotometar
Redni broj | Opis stavke | Jedinica mjere | Količina | Ponuđeni proizvod | Jedinična cijena u HRK (bez PDV-a) | Ukupna cijena u HRK (bez PDV-a)
1 | 2 | 4 | 5 | 6 | 7 | 8 (5 x 7)
1. | Spektrofotometar promjenjivi otvor od 4 mm do 8 mm  mjerna geometrija: d/8º  fotometrijski raspon: 0-200%  fotometrijska rezolucija: 0,01%  spektralni raspon. 400 nm – 700 nm  spektralni interval: 10 nm  podržani sustavi boja: L*a*b*, Reflectance, L*C*hº, Munsell Notation, XYZ, Yxy  osvjetljenje: A, C, D50, D65, F2, F7, F11 i F12  izvori svjetlosti: plinom punjenja svjetiljka od volframa  promatrač: 2º i 10º  komunikacijsko sučelje: USB 2.0  format uvoza/izvoza: CVS  izvor napajanja: izmjenična struja/baterija: Li-ion  ulazna frekvencija struje 50/60 Hz  ulazni napon struje 220V - 240 V  standardi za kalibraciju: bijeli standard, crna zamka i zeleni standard  garancija 12 mjeseci  potpuna verzija softvera za kontrolu boje (PRO verzija) | kom | 1
CIJENA PONUDE (bez PDV-a)
IZNOS PDV-a
CIJENA PONUDE (s PDV-om)